## Hoja1
|  |  |  | INFORME DE ENSAYO VLF | [9 empty] | CÓDIGO: FO-INDE-013
VERISIÓN: 001
FECHA: 2024-04-26
INFORMACIÓN DEL CLIENTE
| Numero de Informe |  |  |  |  | Fecha de ensayo: | [5 empty] | Municipio:
| Cliente: |  |  |  |  | Dirección: | [5 empty] | Contacto:
| Email: |  |  |  |  | Teléfono: | [5 empty] | Otra información relevante
INFORMACIÓN DEL CABLE:
| Tipo de conductor(Aislamiento) |  |  |  |  | Tensión nominal [kV] | [5 empty] | Calibre [AWG]
| Longitud del conductor (M) |  |  |  |  | Edad de conductor (si se conoce) | [5 empty] | Fecha de instalacion (AAAA-MM-DD)
| Inicio del conductor |  |  |  |  | Final del Conductor | [5 empty] | Numero de fases
| Equipo Utilizado Identificación |  | Modelo y Serial del Equipo |  |  |  | Tensión de |  |  |  | Forma de |  |  |  | Tiempo de
[7 empty] | Ensayo [kV] rms |  |  |  | Onda |  |  |  | Ensayo [min]
[11 empty] | A.C. |  | D.C
ENSAYO PARA CONDUCTORES A.C. (V.L.F) - XLPE, EPR
| Conexión (conductores 3 fases) |  |  |  | Tensión [kV] |  |  | Duración [min] |  | Capacitancia nF |  |  |  | Corriente de Fuga Final [mA]
FASE A1-TIERRA
FASE A2-TIERRA
FASE A3-TIERRA
FASE A4-TIERRA
FASE B1-TIERRA
FASE B2-TIERRA
FASE B3-TIERRA
FASE B4-TIERRA
FASE C1-TIERRA
FASE C2-TIERRA
FASE C3-TIERRA
FASE C4-TIERRA
EVALUACION DE LOS RESULTADOS.
Los resultados obtenidos cumplen con los requisitos establecidos en la norma IEEE 400.2-2024 - IEEE Guide for Field Testing of Shielded Power Cable Systems Using Very Low Frequency (VLF)(less than 1 Hz)
| SI | NO
| Identificación de Fase Correcta |  |  |  |  | SI | NO |  | Dimensión del conductor de tierra correcta | [5 empty] | SI | NO | NA
| Pantalla de tierra aterrizada correctamente |  |  |  |  | SI | NO |  | Conexión del cable realizada después del test | [5 empty] | SI | NO | NA
| Terminales de conexión instalados |  |  |  |  | SI | NO |  | Terminales pasantes instalados para cable MF | [5 empty] | SI | NO | NA
| Identificación del cable correcta |  |  |  |  | SI | NO |  | Fueron Aisladas todas las conexiones | [5 empty] | SI | NO | NA
| Aislamiento acorde al nivel de tensión de OP |  |  |  |  | SI | NO |  | Energización del cable correcta | [5 empty] | SI | NO | NA
NOTA: Se anexa Registro Fotográfico
| Ensayos Realizado por |  |  |  |  | Ensayos Rivisado por | [5 empty] | Ensayos aprobados por
| NOMBRE: |  |  |  |  | NOMBRE: | [5 empty] | NOMBRE:
| CARGO: |  |  |  |  | CARGO: | [5 empty] | CARGO:
REGISTRO FOTOGRAFICO
FASE A1
FASE A2
FASE A3
FASE A4
FASE B1
FASE B2
FASE B3
FASE B4
FASE C1
FASE C2
FASE C3
FASE C4